## Plan1
ORÇAMENTO
Data de Elaboração do Orçamento: 07 de fevereiro de 2012
Nome da Obra: Centro de Eventos - Conclusão Interna e Externa
Endereço: perímetro urbano - Modelo/SC | Perímetro Urbano - Modelo/SC
Tipo de Intervenção: Execução de estrutura em concreto ( lajes, vigas, pilares); Alvenaria de todo o complexo; Esquadrias (vidros externos, chapisco e reboco)
[5 empty] | Área (m²): 4.652,00 m² | 4.652,00 m² | BDI (%): 25%
Item | Sinapi | Valor Sinapi | Discriminação | Quant. | Unid. | Valor Unit. | Total | Geral
1.0 |  |  | Placa da Obra
1.0.1 | 74209/001 | 220.16 | Placa de identificação do Programa | 3 | m2 | 275.2 | 825
1.1 | 73992/001 | 5.48 | Locações dos ambientes | 4652 | m2 | 2800 | 2800
1.2 |  |  | Concreto estrutural | 138.5 | m3 | 1501 | 207888.9
1.3 | 74112/001 | 1349.71 | Laje maciça | 51.1 | m3 | 1687.14 | 86229.65
1.4 | 74200/001 | 11.36 | Verga e contra-verga | 4.48 | m3 | 650 | 2912
1.5 | 72183 | 52.89 | Escavação | 15 | m3 | 45 | 675
1.6 | 73935/003 | 45.96 | Alvenaria | 3380 | m2 | 57.45 | 194181
1.7 | 5995 | 9.79 | Reboco c/ massa única 15mm, acabamento pronto para pintura | 3450 | m2 | 26 | 89700
1.8 |  |  | Vidro c/ estrutura de alumínio | 130.9 | m2 | 410 | 53669
1.9 | 72121 | 187.81 | Esquadria vidro temperado 10mm - fumê | 313.98 | m2 | 234.76 | 73709.94
1.10 | 10841 | 126.92 | Soleira | 42.64 | m2 | 210 | 8954.4
|  |  | Total do item…………………………………………………………………………………………………………………………………………………………………………….. |  |  |  |  | 721544.89
2.0 |  |  | INTALAÇÃO HIDRO-SANITÁRIA
2.1 | 73950/002 | 51.06 | Pontos de água | 15 | und | 82.34 | 1235.1
2.2 | 73958/001 | 65.87 | Pontos de esgoto primário/secund. Com a Tub. Queda de esgoto | 5 | und | 63.83 | 319.15
|  |  | Total do item......................................................................................................................................................... |  |  |  |  | 1554.25
|  |  | TOTAL GERAL : DO ORCAMENTO .......................................................................................... R$ |  |  |  |  | 723099.14
(Setecentos e vinte e três mil, noventa e nove reais e quatorze centavos.)
PREÇOS COM BASE NA TABELA DO SINAPI - MÊS 04/2011 E 25% DE BDI.
MODELO (SC), 07 DE FEVEREIRO DE 2011.
__________________________________________________
MARLIZE CRISTIANE KLAMT TODESCATTO
Assessora em Arquitetura & Urbanismo - AMERIOS
CREA/SC 44.141-7